## Sheet1
食堂家具详细配置技术清单
序号 | 设备名称 | 规格型号 | 预计数量 | 单位 | 限价 | 金额 | 技术参数 | 参考图片 | 样品选择 | 备注
1 | 大厅圆桌 | 1.8米 | 16 | 张 | 1000 | 16000 | 带转玻，可折叠桌架，加厚桌面，转玻直径不小于1.1米。 带转玻； 1、面材：优质0.6mmAAA级胡桃木皮，符合GB/T 13010-2020《木材工业用单板》、GB 18580-2017《室内装饰装修材料 人造板及其制品中甲醛释放限量》标准。检验项目包含：单板含水率6-14%，甲醛释放量≤0.05mg/m³。 2、基材：采用多层实木板，符合GB/T9846-2015《普通胶合板》、GB18580-2017《室内装饰装修材料人造板及其制品中甲醛释放限量》、GB/T 39600-2021《人造板及其制品甲醛释放量分级》、GB/T 35601-2017《绿色产品评价 人造板和木质地板》、GB8624-2012《建筑材料及制品燃烧性能分级》标准。检验项目包含：试件含水率值5~16%，甲醛释放量分级要求：E0 级≤0.05mg/m³，挥发性有机化合物(72h)（苯≤10μg/㎥、甲苯≤20μg/㎥、二甲苯≤20μg/㎥、总挥发性有机化合物(TVOC)≤100μg/㎥），燃烧性能等级达B1级，抗菌性能抑菌率：金黄色葡萄球菌≥99%、大肠埃希氏菌（大肠杆菌）≥99%，防霉性能（黑曲霉和产黄青霉）防霉质量分级均达到 0 级。 3、脚架：采用优质钢制脚架； 4、须提供家具稳定性质量认证证书、家具耐老化质量认证证书、无毒害家具产品认证证书（须提供有效的证书复印件和认监委官网查询截图）。 |  | 样品
2 | 桌布 | 3.3米 | 20 | 张 | 120 | 2400 | 1、布料：成份：100%聚酯纤维，抗菌效果抑菌率（洗涤30次后振荡法）：金黄色葡萄球菌≥70%、大肠杆菌≥70%、白色念珠菌≥70%； 2、阻燃：水洗＞100次 1级阻燃全项指标检测要求（包含但不限于：燃烧性能、氧指数、烟密度等级、产烟毒性）。 |  | 样品
3 | 大厅餐椅 |  | 160 | 张 | 40 | 6400 | 采用一次热压成型PP工程塑料。可堆叠 |  | 样品
4 | 大包房餐桌一 | 直径3米（16人桌） | 2 | 张 | 15000 | 30000 | 台面：采用优质岩板台面； 1、油漆：采用环保水性油漆，符合GB 18581-2020《木器涂料中有害物质限量》、GB/T 23999-2009《室内装饰装修用水性木器涂料》、HG/T3950-2007《抗菌涂料》、GB/T21866-2008《抗菌涂料(漆膜) 抗菌性测定法和抗菌效果》标准。检验项目包含：甲醛含量≤100mg/kg，可溶性重金属含量（镉≤75mg/kg、铬≤60mg/kg、汞≤60mg/kg）、苯系物总和含量≤250mg/kg、卤代烃≤500mg/kg)，漆膜硬度≥3H，土曲霉抗霉菌性能达到0级，金黄色葡萄球菌抑菌率≥99%。（投标人须提供有效的带CNAS或CMA标识的“油漆”检测报告复印件和检测机构出具的发票和转账凭证复印件，凭证上须备注检测报告相对应的编号）。 2、白乳胶：采用环保白乳胶；符合GB 18583- 2008 《室内装饰装修材料 胶粘剂中有害物质限量》标准。检验项目包含：游离甲醛≤1.0g/kg，苯≤0.20g/kg，甲苯+二甲苯≤10g/kg，总挥发性有机物≤110g/L。（投标人须提供有效的带CNAS或CMA标识的“白乳胶”检测报告复印件）。 |  | 提供效果图和设计图纸，并注明产品详细参数等 | 电动转玻
5 | 包房餐椅 | 常规 | 32 | 张 | 500 | 16000 | 1、面材：采用人造皮革，颜色均匀，回位伸缩性强。符合GB/T 16799-2018《家具用皮革》、GB/T 22808-2021《皮革和毛皮 化学试验 五氯苯酚含量的测定》标准。检验项目包含：游离甲醛(mg/kg)≤75，气味≤2级，耐折牢度（50000次）无裂纹，耐磨性无明显损伤、剥落。 2、海绵：采用高密度海绵，符合QB/T 2280-2016《办公家具 办公椅》、HJ 2547-2016《环境标志产品技术要求 家具》、GB 17927.1-2011《软体家具 床垫和沙发 抗引燃特性的评定 第1部分：阴燃的香烟》、GB 20286-2006《公共场所阻燃制品及组件燃烧性能要求和标识》、QB/T 4371-2012《家具抗菌性能评价》标准。检验项目包含：甲醛释放量≤0.050mg/㎡·h，TVOC≤0.5mg/㎡h，物理力学性能（75%压缩永久变形≤8%、回弹率≥35%、拉伸强度≥90kPa、伸长率≥130%、撕裂强度≥2.0N/cm），燃烧性能等级阻燃1级，抗菌性能：抗菌率（金黄色葡萄球菌）≥99%。（投标人须提供有效的带CNAS或CMA标识的“海绵”检测报告复印件）。 3、脚架：优质实木橡胶木脚架，表面喷漆处理。 |  | 样品
6 | 大包房沙发 | 1+2+3和3+1+1 | 2 | 套 | 6500 | 13000 | 1、基材：优质实木框架，经烘干防腐防虫处理。符合GB 18580-2017《室内装饰装修材料人造板及其制品中甲醛释放限量》、GB 8624-2012《建筑材料及制品燃烧性能分级》、QB/T 4371-2012《家具抗菌性能的评价》、JC/T2039-2010《抗菌防霉木质装饰板》标准。检验项目包含：木材含水率8%-11%，燃烧性能等级达到B1级、烟气毒性等级t1：达到准安全三级ZA₃，金黄色葡萄球菌抑菌率≥99%、大肠埃希氏菌（大肠杆菌）抑菌率≥99%，黑曲霉和产黄青霉防霉菌性能等级均达到0级。 2、面材：采用人造皮革，颜色均匀，回位伸缩性强。符合GB/T 16799-2018《家具用皮革》、GB/T 22808-2021《皮革和毛皮 化学试验 五氯苯酚含量的测定》标准。检验项目包含：游离甲醛(mg/kg)≤75，气味≤2级，耐折牢度（50000次）无裂纹，耐磨性无明显损伤、剥落。 |  | 提供效果图和设计图纸，并注明产品详细参数等
7 | 包房茶机 | 1300*800 | 2 | 张 | 3000 | 6000 | 长1300，宽800，大理石台面. 1、基材：优质实木框架。 2、油漆：采用环保水性油漆，符合GB 18581-2020《木器涂料中有害物质限量》。 3、五金配件：采用优质五金配件。 |  | 提供效果图和设计图纸，并注明产品详细参数等 | 大包房各1张
合计： |  | 89800