## 工程量清单
附件2
分部分项工程项目清单
项目：高新区储备库浅圆仓地坪沉降处理
序号 | 项目编码 | 项目名称 | 项目特征 | 计量单位 | 工程量
| A | 建筑工程
1 | 011602001002 | 混凝土拆除 | [项目特征] 1.部位:地槽边框 2.拆除规格：100mm*50mm [工作内容] 1.拆除 2.控制扬尘 3.清理 4.场内运输 | m | 280
2 | 011614001001 | 筛板拆除 | [项目特征] 1.部位:地槽面板 2.拆除方式：综合考虑 [工作内容] 1.拆除 2.控制扬尘 3.清理 4.场内运输 | m2 | 84
3 | 040309005001 | 角钢底座安装 | [项目特征] 1.部位：筛板底座 2.材质、型号:Q235、63*63*6mm等边角钢 2.安装方式:综合考虑满足设计及规范要求 [工作内容] 1.红外线找平 2.预埋件制作、安装 3.角钢支座安装 4.锚固混凝土浇筑 | t | 1.52
4 | 041109B07001 | 地槽坑内清渣 | [工作内容] 1.人工清除槽内渣物 2.渣物打包、堆码 3.弃渣 | m | 140
分部分项工程项目清单
项目：高新区储备库浅圆仓地坪沉降处理
序号 | 项目编码 | 项目名称 | 项目特征 | 计量单位 | 工程量
5 | 011604002001 | 立面抹灰层拆除 | [项目特征] 1.拆除部位:断缝处墙面抹灰 2.拆除高度:1米 [工作内容] 1.人工剔打、拆除 2.控制扬尘 3.清理 4.场内运输 | m2 | 78.54
6 | 010903002001 | 涂膜防水 | [项目特征] 1.部位：阴角处墙，地面 2.防水膜品种:柔性防水涂料 2.涂膜方式：2布4油 [工作内容] 1.基层处理 2.刷基层处理剂 3.铺布、喷涂防水层 | m2 | 117.81
7 | 011602002001 | 地面混凝土拆除 | [项目特征] 1.拆除范围:墙边地坪 2.拆除深度:根据现场综合考虑 4.拆除方式：人工 [工作内容] 1.拆除 2.控制扬尘 3.清理 4.场内运输 | m2 | 95
8 | 041102002001 | 地槽内壁模板 | [项目特征] 1.部位:提升后的地槽内壁 [工作内容] 1.模板制作、安装、拆除、整理、堆放 2.模板粘接物及模内杂物清理、刷隔离剂 3.模板场内外运输及维修 | m | 280
分部分项工程项目清单
项目：高新区储备库浅圆仓地坪沉降处理
序号 | 项目编码 | 项目名称 | 项目特征 | 计量单位 | 工程量
9 | 010501001001 | 地面混凝土 | [项目特征] 1.混凝土种类:商砼 2.混凝土强度等级:C30 3.厚度：根据现场综合考虑 4.面层：金钢砂 [工作内容] 1.混凝土制作、运输、浇筑、振捣 2.金钢砂收面 3.地面养护 | m3 | 73.63
10 | 011201001001 | 墙面抹灰 | [项目特征] 1.砂浆类型:M7.5水泥砂浆灰 2.墙面挂网:钢丝网 [工作内容] 1.基层清理 2.砂浆制作、运输 3.底层抹灰 4.挂钢丝网 5.抹面层 6.墙面养护 | m2 | 78.54
11 | 010103002001 | 余方弃置（起运1Km） | [项目特征] 1.废弃料品种:现场拆除废料 2.运距:起运1km [工作内容] 1.余方点装料运输至弃置点 | m3 | 8
12 | 040103002001 | 余方弃置(增运4Km) | [项目特征] 1.废弃料品种:现场拆除废料 2.运距:增运4km 3.其它:根据现场实际情况，各种运输方式综合 [工作内容] 1.余方点装料运输至弃置点 | m3 | 8
分部分项工程项目清单
项目：高新区储备库浅圆仓地坪沉降处理
序号 | 项目编码 | 项目名称 | 项目特征 | 计量单位 | 工程量
13 | 060104001001 | 筛板清洗 | [项目特征] 1.清洗部位:筛板孔洞 2.清冼方式:高压冲洗 3.变形筛板修复 [工作内容] 1.清理孔洞附着物 2.高压冲洗筛板 3.人工修复变形筛板 4.场地清理 | m2 | 84
14 | 010607002001 | 地槽面板安装 | [项目特征] 1.安装部件:筛板钢架、筛板 2.固定方式：镙丝 [工作内容] 1.钢架定位、开孔 2.筛板安装 3.镙丝固定 4.表面平整 | m2 | 84