## 封-2 招标控制价
封-2 | 设计产业园道路项目通信管线迁改工程 | [5 empty] | 工程
招标控制价
招标控制价 |  | (小写): | 609,162.73
|  | (大写): | 陆拾万玖仟壹佰陆拾贰元柒角叁分
其中:安全文明施工费(小写): |  |  |  | 24194.93
(大写): |  |  |  | 贰万肆仟壹佰玖拾肆元玖角叁分
招 标 人： |  |  |  |  | 工程造价 咨 询 人：
|  |  | (单位盖章) |  |  | (单位资质专用章)
法定代理人 或其授权人： |  |  |  |  | 法定代理人 或其授权人：
|  |  | (签字或盖章) |  |  | (签字或盖章)
编 制 人： |  |  |  |  | 复 核 人：
|  |  | (造价人员签字盖专用章) |  |  | (造价工程师签字盖专用章)
时间： 年 月 日

## 表-04 单位工程招标控制价汇总表
表-04
单位工程招标控制价汇总表
工程名称：设计产业园道路项目通信管线迁改工程 |  |  | 第 1 页 共 1 页
序号 | 汇总内容 | 金额(元) |  | 其中：暂估价(元)
1 | 分部分项工程费 | 491496.32
1.1 | C设计产业园道路项目通信管线迁改工程 | 491496.32
2 | 措施项目费 | 41370.53
2.1 | 其中：安全文明施工费 | 24194.93
3 | 其他项目费
4 | 规费 | 20514.99 |  | －
5 | 税金 | 55780.89 |  | －
投标报价合计=1+2+3+4+5 |  | 609,162.73
注：1.本表适用于单位工程招标控制价或投标报价的汇总，如无单位工程划分，单项工程也使用本表汇总。 2.分部分项工程、措施项目中暂估价中应填写材料、工程设备暂估价，其他项目中暂估价应填写专业工程暂估价。

## 表-08 措施项目汇总表
表-08
措施项目汇总表
工程名称：设计产业园道路项目通信管线迁改工程 |  |  | 第 1 页 共 1 页
序号 | 项目名称 | 金额(元)
|  | 合价 |  | 其中：暂估价
1 | 施工技术措施项目
2 | 施工组织措施项目 | 41370.53
2.1 | 其中：安全文明施工费 | 24194.93
2.2 | 建设工程竣工档案编制费 | 2439
措施项目费合计=1+2 |  | 41370.53

## 表-09 分部分项工程项目清单计价表
表-09
分部分项工程项目清单计价表
工程名称：设计产业园道路项目通信管线迁改工程 | [5 empty] | 第 1 页 共 10 页
序号 | 项目编码 | 项目名称 | 项目特征 | 计量单位 | 工程量 |  | 金额（元）
[7 empty] | 综合单价 | 合价 | 其中:暂估价
| C | 设计产业园道路项目通信管线迁改工程
1 | 030502020001 | 光缆单盘检验 | [项目特征] 1.名称:光缆单盘检验 [工作内容] 1.测试 | 芯 | 564 |  | 50.47 | 28465.08
2 | 030502007001 | 敷设直埋光缆 12芯 | [项目特征] 1.名称:敷设光缆 2.规格:GYTS-12B1.3 3.敷设方式:直埋 [工作内容] 1.敷设 2.标记 3.卡接 | m | 10 |  | 16.32 | 163.2
3 | 030502007002 | 敷设管道光缆 12芯 | [项目特征] 1.名称:敷设光缆 2.规格:GYTS-12B1.3 3.敷设方式:管道 [工作内容] 1.敷设 2.标记 3.卡接 | m | 972 |  | 5.93 | 5763.96
4 | 030502007003 | 敷设管道光缆 24芯 | [项目特征] 1.名称:敷设光缆 2.规格:GYTS-24B1.3 3.敷设方式:管道 [工作内容] 1.敷设 2.标记 3.卡接 | m | 3382 |  | 7.88 | 26650.16
本页小计 | [7 empty] | 61042.4
表-09
分部分项工程项目清单计价表
工程名称：设计产业园道路项目通信管线迁改工程 | [5 empty] | 第 2 页 共 10 页
序号 | 项目编码 | 项目名称 | 项目特征 | 计量单位 | 工程量 |  | 金额（元）
[7 empty] | 综合单价 | 合价 | 其中:暂估价
5 | 030502007004 | 敷设管道光缆 48芯 | [项目特征] 1.名称:敷设光缆 2.规格:GYTS-48B1.3 3.敷设方式:管道 [工作内容] 1.敷设 2.标记 3.卡接 | m | 5708 |  | 11.36 | 64842.88
6 | 030502007005 | 敷设管道光缆 72芯 | [项目特征] 1.名称:敷设光缆 2.规格:GYTS-72B1.3 3.敷设方式:管道 [工作内容] 1.敷设 2.标记 3.卡接 | m | 1020 |  | 14.39 | 14677.8
7 | 030502007006 | 敷设管道光缆 144芯 | [项目特征] 1.名称:敷设光缆 2.规格:GYTS-144B1.3 3.敷设方式:管道 [工作内容] 1.敷设 2.标记 3.卡接 | m | 2976 |  | 28.77 | 85619.52
8 | 030502007007 | 敷设钉固光缆 24芯 | [项目特征] 1.名称:敷设光缆 2.规格:GYTS-24B1.3 3.敷设方式:墙上钉固 [工作内容] 1.敷设 2.标记 3.卡接 | m | 545 |  | 10.25 | 5586.25
本页小计 | [7 empty] | 170726.45
表-09
分部分项工程项目清单计价表
工程名称：设计产业园道路项目通信管线迁改工程 | [5 empty] | 第 3 页 共 10 页
序号 | 项目编码 | 项目名称 | 项目特征 | 计量单位 | 工程量 |  | 金额（元）
[7 empty] | 综合单价 | 合价 | 其中:暂估价
9 | 030502007008 | 敷设钉固光缆 48芯 | [项目特征] 1.名称:敷设光缆 2.规格:GYTS-48B1.3 3.敷设方式:墙上钉固 [工作内容] 1.敷设 2.标记 3.卡接 | m | 407 |  | 13.21 | 5376.47
10 | 030502007009 | 穿放引上光缆 12芯 | [项目特征] 1.名称:穿放引上光缆 2.规格:GYTS-12B1.3 3.敷设方式:引上 [工作内容] 1.敷设 2.标记 3.卡接 | 条 | 2 |  | 180.24 | 360.48
11 | 030502007010 | 穿放引上光缆 24芯 | [项目特征] 1.名称:穿放引上光缆 2.规格:GYTS-24B1.3 3.敷设方式:引上 [工作内容] 1.敷设 2.标记 3.卡接 | 条 | 8 |  | 188.76 | 1510.08
12 | 030502007011 | 穿放引上光缆 48芯 | [项目特征] 1.名称:穿放引上光缆 2.规格:GYTS-48B1.3 3.敷设方式:引上 [工作内容] 1.敷设 2.标记 3.卡接 | 条 | 9 |  | 206.34 | 1857.06
本页小计 | [7 empty] | 9104.09
表-09
分部分项工程项目清单计价表
工程名称：设计产业园道路项目通信管线迁改工程 | [5 empty] | 第 4 页 共 10 页
序号 | 项目编码 | 项目名称 | 项目特征 | 计量单位 | 工程量 |  | 金额（元）
[7 empty] | 综合单价 | 合价 | 其中:暂估价
13 | 030502007012 | 穿放引上光缆 72芯 | [项目特征] 1.名称:穿放引上光缆 2.规格:GYTS-72B1.3 3.敷设方式:引上 [工作内容] 1.敷设 2.标记 3.卡接 | 条 | 3 |  | 221.52 | 664.56
14 | 030502007013 | 穿放引上光缆 144芯 | [项目特征] 1.名称:穿放引上光缆 2.规格:GYTS-144B1.3 3.敷设方式:引上 [工作内容] 1.敷设 2.标记 3.卡接 | 条 | 1 |  | 303.36 | 303.36
15 | 031103011001 | 光缆成端接头 | [项目特征] 1.名称:光缆成端接头 [工作内容] 1.接续、测试 | 芯 | 492 |  | 45.45 | 22361.4
16 | 031103010001 | 光缆接续 12芯 | [项目特征] 1.名称:光缆接续 2.规格:12芯 [工作内容] 1.接续、测试 | 头 | 7 |  | 807.35 | 5651.45
17 | 031103010002 | 光缆接续 24芯 | [项目特征] 1.名称:光缆接续 2.规格:24芯 [工作内容] 1.接续、测试 | 头 | 21 |  | 1081.67 | 22715.07
本页小计 | [7 empty] | 51695.84
表-09
分部分项工程项目清单计价表
工程名称：设计产业园道路项目通信管线迁改工程 | [5 empty] | 第 5 页 共 10 页
序号 | 项目编码 | 项目名称 | 项目特征 | 计量单位 | 工程量 |  | 金额（元）
[7 empty] | 综合单价 | 合价 | 其中:暂估价
18 | 031103010003 | 光缆接续 48芯 | [项目特征] 1.名称:光缆接续 2.规格:48芯 [工作内容] 1.接续、测试 | 头 | 36 |  | 1659.25 | 59733
19 | 031103010004 | 光缆接续 72芯 | [项目特征] 1.名称:光缆接续 2.规格:72芯 [工作内容] 1.接续、测试 | 头 | 7 |  | 2260.01 | 15820.07
20 | 031103010005 | 光缆接续 144芯 | [项目特征] 1.名称:光缆接续 2.规格:144芯 [工作内容] 1.接续、测试 | 头 | 7 |  | 3113.88 | 21797.16
21 | 031103012001 | 光缆中继段测试12芯 | [项目特征] 1.名称:光缆中继段测试 2.规格:12芯 3.测试内容:双窗口 [工作内容] 1.测试 | 中继段 | 4 |  | 620.11 | 2480.44
22 | 031103012002 | 光缆中继段测试24芯 | [项目特征] 1.名称:光缆中继段测试 2.规格:24芯 3.测试内容:双窗口 [工作内容] 1.测试 | 中继段 | 12 |  | 869.02 | 10428.24
本页小计 | [7 empty] | 110258.91
表-09
分部分项工程项目清单计价表
工程名称：设计产业园道路项目通信管线迁改工程 | [5 empty] | 第 6 页 共 10 页
序号 | 项目编码 | 项目名称 | 项目特征 | 计量单位 | 工程量 |  | 金额（元）
[7 empty] | 综合单价 | 合价 | 其中:暂估价
23 | 031103012003 | 光缆中继段测试48芯 | [项目特征] 1.名称:光缆中继段测试 2.规格:48芯 3.测试内容:双窗口 [工作内容] 1.测试 | 中继段 | 20 |  | 1517.88 | 30357.6
24 | 031103012004 | 光缆中继段测试72芯 | [项目特征] 1.名称:光缆中继段测试 2.规格:72芯 3.测试内容:双窗口 [工作内容] 1.测试 | 中继段 | 4 |  | 2019.7 | 8078.8
25 | 031103012005 | 光缆中继段测试144芯 | [项目特征] 1.名称:光缆中继段测试 2.规格:144芯 3.测试内容:双窗口 [工作内容] 1.测试 | 中继段 | 3 |  | 2676.1 | 8028.3
26 | 031103012006 | 光缆中继段测试144芯（干线） | [项目特征] 1.名称:光缆中继段测试 2.规格:144芯 3.测试内容:双窗口 [工作内容] 1.测试 | 中继段 | 1 |  | 5775.34 | 5775.34
本页小计 | [7 empty] | 52240.04
表-09
分部分项工程项目清单计价表
工程名称：设计产业园道路项目通信管线迁改工程 | [5 empty] | 第 7 页 共 10 页
序号 | 项目编码 | 项目名称 | 项目特征 | 计量单位 | 工程量 |  | 金额（元）
[7 empty] | 综合单价 | 合价 | 其中:暂估价
27 | 031103023001 | 光缆交接箱 | [项目特征] 1.种类:光缆交接箱 2.规格:576芯 3.基础:砖基础、水泥砂浆抹面 [工作内容] 1.站台、砌筑基座安装 2.箱体安装 3.接线模块(保安排、端子板、试验排、接头排)安装 4.列架安装 5.地线安装 6.连接、改接跳线 | 个 | 1 |  | 15018.23 | 15018.23
28 | 031103008001 | 拆除直埋光缆12芯 | [项目特征] 1.名称:拆除光缆 2.规格:12芯 3.敷设方式:直埋 [工作内容] 1.测量 2.拆除 | m | 10 |  | 1.95 | 19.5
29 | 031103008002 | 拆除架空光缆36芯以下 | [项目特征] 1.名称:拆除光缆 2.规格:36芯以下 3.敷设方式:架空 [工作内容] 1.测量 2.拆除 | m | 1616 |  | 1.01 | 1632.16
本页小计 | [7 empty] | 16669.89
表-09
分部分项工程项目清单计价表
工程名称：设计产业园道路项目通信管线迁改工程 | [5 empty] | 第 8 页 共 10 页
序号 | 项目编码 | 项目名称 | 项目特征 | 计量单位 | 工程量 |  | 金额（元）
[7 empty] | 综合单价 | 合价 | 其中:暂估价
30 | 031103008003 | 拆除架空光缆72芯以下 | [项目特征] 1.名称:拆除光缆 2.规格:72芯以下 3.敷设方式:架空 [工作内容] 1.测量 2.拆除 | m | 1706 |  | 1.16 | 1978.96
31 | 031103008004 | 拆除架空光缆144芯以下 | [项目特征] 1.名称:拆除光缆 2.规格:144芯以下 3.敷设方式:架空 [工作内容] 1.测量 2.拆除 | m | 117 |  | 1.29 | 150.93
32 | 031103008005 | 拆除管道光缆12芯以下 | [项目特征] 1.名称:拆除光缆 2.规格:12芯以下 3.敷设方式:管道 [工作内容] 1.测量 2.拆除 | m | 857 |  | 0.94 | 805.58
33 | 031103008006 | 拆除管道光缆24芯以下 | [项目特征] 1.名称:拆除光缆 2.规格:24芯以下 3.敷设方式:管道 [工作内容] 1.测量 2.拆除 | m | 1770 |  | 1.14 | 2017.8
本页小计 | [7 empty] | 4953.27
表-09
分部分项工程项目清单计价表
工程名称：设计产业园道路项目通信管线迁改工程 | [5 empty] | 第 9 页 共 10 页
序号 | 项目编码 | 项目名称 | 项目特征 | 计量单位 | 工程量 |  | 金额（元）
[7 empty] | 综合单价 | 合价 | 其中:暂估价
34 | 031103008007 | 拆除管道光缆48芯以下 | [项目特征] 1.名称:拆除光缆 2.规格:48芯以下 3.敷设方式:管道 [工作内容] 1.测量 2.拆除 | m | 3707 |  | 1.34 | 4967.38
35 | 031103008008 | 拆除管道光缆72芯以下 | [项目特征] 1.名称:拆除光缆 2.规格:72芯以下 3.敷设方式:管道 [工作内容] 1.测量 2.拆除 | m | 578 |  | 1.53 | 884.34
36 | 031103008009 | 拆除管道光缆144芯以下 | [项目特征] 1.名称:拆除光缆 2.规格:144芯以下 3.敷设方式:管道 [工作内容] 1.测量 2.拆除 | m | 2532 |  | 1.74 | 4405.68
37 | 031103008010 | 拆除钉固光缆 | [项目特征] 1.名称:拆除光缆 2.敷设方式:墙壁钉固 [工作内容] 1.测量 2.拆除 | m | 510 |  | 2.21 | 1127.1
本页小计 | [7 empty] | 11384.5
表-09
分部分项工程项目清单计价表
工程名称：设计产业园道路项目通信管线迁改工程 | [5 empty] | 第 10 页 共 10 页
序号 | 项目编码 | 项目名称 | 项目特征 | 计量单位 | 工程量 |  | 金额（元）
[7 empty] | 综合单价 | 合价 | 其中:暂估价
38 | 031103008011 | 拆除引上光缆 | [项目特征] 1.名称:拆除光缆 2.敷设方式:引上 [工作内容] 1.测量 2.拆除 | 条 | 15 |  | 65.37 | 980.55
39 | 031103007001 | 拆除架空吊线 | [项目特征] 1.规格:7/2.6 2.材质:钢绞线 [工作内容] 1.拆除 | m | 385 |  | 0.44 | 169.4
40 | 041001010001 | 拆除电杆 | [工作内容] 1.拆除、清理 2.运输 | 根 | 6 |  | 352.78 | 2116.68
41 | 031103023002 | 拆除光缆交接箱 | [项目特征] 1.名称:拆除光缆交接箱 2.规格:576芯 [工作内容] 1.站台、砌筑基座拆除 2.箱体拆除 | 个 | 1 |  | 154.3 | 154.3
本页小计 | [7 empty] | 3420.93
合 计 | [7 empty] | 491496.32

## 表-09 施工技术措施项目清单计价表
表-09
施工技术措施项目清单计价表
工程名称：设计产业园道路项目通信管线迁改工程 | [5 empty] | 第 1 页 共 1 页
序号 | 项目编码 | 项目名称 | 项目特征 | 计量单位 | 工程量 |  | 金额（元）
[7 empty] | 综合单价 | 合价 | 其中:暂估价
| 一 | 施工技术措施项目
本页小计
合 计

## 表-10 施工组织措施项目清单计价表
表-10
施工组织措施项目清单计价表
工程名称：设计产业园道路项目通信管线迁改工程 | [6 empty] | 第 1 页 共 1 页
序号 | 项目编码 | 项目名称 | 计算 基础 | 费率 (%) | 金额 (元) | 调整 费率 (%) |  | 调整后 金额 (元) | 备注
1 | 031302B02001 | 组织措施费 | (分部分项人工费+技术措施人工费-机械（爆破）土石方人工费-机械（爆破）土石方人工费-人工土石方人工费-人工土石方技术措施人工费)+(机械（爆破）土石方人工费+机械（爆破）土石方机械费+机械（爆破）土石方人工费+机械（爆破）土石方机械费)*0.048/费率+(人工土石方人工费+人工土石方技术措施人工费)*0.0222/费率 | 12.93 | 14736.6
2 | 031302001001 | 安全文明施工费 | 分部分项人工费+人工价差_预算+技术措施人工费+技术措施人工价差_预算 | 19.23 | 24194.93
3 | 031302B03001 | 建设工程竣工档案编制费 | (分部分项人工费+技术措施人工费-机械（爆破）土石方人工费-机械（爆破）土石方人工费-人工土石方人工费-人工土石方技术措施人工费)+(机械（爆破）土石方人工费+机械（爆破）土石方机械费+机械（爆破）土石方人工费+机械（爆破）土石方机械费)*0.002/费率+(人工土石方人工费+人工土石方技术措施人工费)*0.0019/费率 | 2.14 | 2439
合 计 |  |  |  |  | 41370.53
注：1.计算基础和费用标准按本市有关费用定额或文件执行。 2.根据施工方案计算的措施费，可不填写“计算基础”和“费率”的数值，只填写“金额”数值，但应在备注栏说明施工 方案出处或计算方法。

## 表-11 其他项目清单计价汇总表
表-11
其他项目清单计价汇总表
工程名称：设计产业园道路项目通信管线迁改工程 |  |  |  | 第 1 页 共 1 页
序号 | 项目名称 | 计量单位 | 金额(元) |  | 备注
1 | 暂列金额 | 项 |  |  | 明细详见 表-11-1
2 | 暂估价 | 项
2.1 | 材料(工程设备)暂估价 | 项 | -- |  | 明细详见 表-11-2
2.2 | 专业工程暂估价 | 项 |  |  | 明细详见 表-11-3
3 | 计日工 | 项 |  |  | 明细详见 表-11-4
4 | 总承包服务费 | 项 |  |  | 明细详见 表-11-5
5 | 索赔与现场签证 | 项 |  |  | 明细详见 表-11-6
合 计 |  |  | 0
注：材料、设备暂估单价进入清单项目综合单价，此处不汇总。

## 表-12 规费、税金项目计价表
表-12
规费、税金项目计价表
工程名称：设计产业园道路项目通信管线迁改工程 |  |  |  | 第 1 页 共 1 页
序号 | 项目名称 | 计算基础 | 费率(%) |  | 金额（元）
1 | 规费 | 专业工程规费（人）+机械（爆破）土石方规费（人+机）*0.072/费率+人工土石方规费（人）*0.082/费率 | 18 |  | 20514.99
2 | 税金 | 2.1 + 2.2 + 2.3 |  |  | 55780.89
2.1 | 增值税 | 分部分项工程费+措施项目费+其他项目费+规费-甲供材料费 | 9 |  | 49804.37
2.2 | 附加税 | 增值税 | 12 |  | 5976.52
2.3 | 环境保护税 | 按实计算
合计 |  |  |  |  | 76295.88