## Sheet2
渝北区兰樽商务酒店电梯维修
工程量清单
部位 | 序号 | 名称 | 技术参数 | 单位 | 数量
一、 机房 部分 | 1 | 控制柜 | 一、环境与防护 1.工作温度：-10℃～+40℃ 2.存储温度：-40℃～+70℃ 3.湿度：≤90% RH（无结露） 4.防护等级：IP40 5.冷却方式：自然冷却 二、电气参数 1.输入电源：单相 AC 180V～264V，50/60Hz±5% 2.输出电压：三相 AC 220V 3.适配功率：0.4kW / 0.8kW 4.输出频率：0.45Hz～50Hz 5.频率分辨率：0.01Hz 6.载波频率：4kHz～16kHz 三、控制与接口 1.控制方式：编码器闭环矢量控制 2.开关门信号：干接点输入（开门 / 关门 / 限位 / 换速） 3.输出信号：开门到位、关门到位、故障输出（继电器触点） 4.编码器接口：支持 AB 相增量式编码器 5.操作面板：4 位数码管 + 8 键，可设速度、力矩、自学习 四、功能特性 1.门宽自学习：自动检测门宽并生成开关门曲线 2.力矩控制：关门遇阻自动反弹（力限可调） 3.多段速：开门加速→匀速→减速→到位；关门同理 4.保护：过流、过压、欠压、过载、编码器故障保护 5.适配：异步门机电机，兼容多数电梯门机系统 | 台 | 1
| 2 | 轿厢意外移动装置 | 一、基础规格与环境 1.适用标准：GB 7588.1-2020、EN 81-20:2014+A1:2017 2.工作温度：-10℃～+40℃ 3.存储温度：-40℃～+70℃ 4.湿度：≤90% RH（无结露） 5.防护等级：IP40 6.供电：DC 24V ±10%，≤500mA 二、检测与控制参数 1.检测方式：编码器闭环 + 平层开关冗余检测 2.编码器分辨率：≥1024PPR（AB 相增量式） 3.门区范围：100～1000mm（默认 180mm） 4.意外移动判定：开门状态下，轿厢超出门区≥50mm 或速度≥0.15m/s 即触发 5.响应时间：≤0.3s 6.制停距离：≤1.2m（距触发层站） 7.制停减速度：0.2g～0.8g（g=9.8m/s²） 三、制动与执行参数 1.制停部件：主机制动器 + 独立 UCMP 制动（冗余） 2.抱闸力监测：自动周期测试（≤15 天 / 次） 3.制动冗余：双路独立制动回路，单一故障不失效 4.输出触点：UCMP 故障（常闭 / 常开可选）、制停反馈 5.接口：编码器接口、门区信号、门锁信号、检修信号 四、功能与保护 1.自监测：实时监测编码器、制动、门锁、门区信号 2.故障处理：触发后切断主机电源、抱闸制动、锁梯并显示故障码 3.保护类型：过流、过压、欠压、编码器故障、制动失效 4.调试功能：门区自学习、UCM 手动测试、抱闸力测试 5.适配梯速：0.5～3.0m/s 6.适配载重：≤1600kg | 块 | 1
| 3 | 轿厢导靴 | 16mm | 个 | 4
| 4 | 电梯曳机编码器 | 1.分辨率：2048 脉冲 / 转（PPR），单步角度 0.1758° 2.输出类型： 增量式：A/B/Z 三相信号（HTL/TTL/ 推挽） 正余弦：SIN/COS 1Vpp（同步机常用） 3.供电：DC 5V ±5%~10%，电流 ≤100~150mA 最高响应频率：≥300kHz 4.Z 相：每转 1 个零位脉冲（用于定位 / 复位） 5.适用梯速：0.5~4.0m/s（主流 1.0~2.5m/s） | 台 | 1
| 5 | 轿顶控制板 | 1.供电：DC 24V ±10%，功耗 ≤ 10W 2.工作温度：-10℃～+55℃ 3.湿度：≤ 90% RH（无结露） 4.防护等级：IP20（安装于轿顶防护盒内） 5.通信接口：CAN 总线（B+/B-）、RS485（485+/485-） 6.输入 / 输出：数字量输入 24 点、继电器输出 12 点、7.模拟量输入 2 点 8.外形尺寸：约 180×120×30mm（不含端子） | 1 | 1
| 6 | 曳引机编码器线 | 定制 | 根 | 1
| 7 | 轿厢风扇 | 1.型号： 350mm 横流 / 轴流 2.供电： AC 220V ±10% / DC 24V V 3.额定功率： 20–40W 4.额定电流： 0.1–0.25A 5.风量： 150–300 m³/h 6.转速 ：1200–2800 rpm 7.噪声： ≤55 dB(A) 8.工作温度： -10℃～+70℃ 轿顶环境 9.防护等级： IP20/IP30 轿顶防护盒 10.外形尺寸： 350×80×60 mm（横流） | 台 | 2
| 8 | 机房电话 | 1.供电：DC 12V ±10%（机房对讲电源直供） 2.工作电流：≤15mA；待机电流：≤3mA 3.通话方式：二线制全双工（无极性，两线即可通话） 4.传输距离：≤2000m（标准对讲线） 5.阻抗：600Ω（标准对讲阻抗） 6.音量：≥60dB(A)（机房环境清晰可闻） 7.铃声：≥70dB，内置蜂鸣器 8.指示灯：通话/呼叫双色 LED（红/绿） | 个 | 1
| 9 | 轿厢副机 | 1.供电：DC 12V ±10%（机房对讲电源直供） 2.工作电流：≤20mA；待机电流：≤5mA 3.通话方式：二线制全双工（无极性，两线即可通话） 4.传输距离：≤2000m（标准对讲线） 5.阻抗：600Ω（标准对讲阻抗） 6.音量：≥65dB(A)（机房环境清晰可闻） 7.铃声：≥75dB，内置蜂鸣器 8.指示灯：通话/呼叫双色 LED（红/绿） | 个 | 1
| 10 | 曳引机 | 1.额定载重： 630/800/1000/1150kg 2.额定速度： 0.5/1.0/1.5/1.6/1.75/2.0 m/s 3.曳引轮直径： φ400 mm（主流）/φ340 mm 4.钢丝绳配置 ：4–8 根，φ8/φ10 mm 5.悬挂方式： 2:1（标配） 6.防护等级： IP41 7.绝缘等级： F 级 8.工作制 ：S5（40%） | 台 | 1
二、井道部分 | 1 | 对重导靴总成 | 10mm×300mm | 块 | 4
| 2 | 平层光电感应器 | 1.工作电压： DC12V/DC 24V（±10%） 2.消耗电流： ≤30 mA 3.输出类型： NPN/PNP集电极开路 4.输出电流： 最大100mA（DC30V以下） 5.响应时间： ≤2 ms开关频率≥1kHz 6.槽宽 / 检测距离：15–30 mm 7.最小检测物：≥0.7×10 mm 8.输出逻辑：遮光 ON（暗通）/入光 ON（明通）可调 9.防护等级：IP67（井道防尘防水） 10.工作温度：-20℃～+70℃（井道全工况） 11.工作湿度：≤85% RH（无凝露） | 个 | 4
| 3 | 井道及轿顶控制电缆 | 定制 | 套 | 1
| 4 | 电梯限位开关 | 1.触点形式：1 组常闭（NC）+1 组常开（NO） 2.额定电压：AC 220V / DC 110V / DC 24V（兼容） 3.额定电流：2A（阻性） 4.触点材质：银合金（防氧化、长寿命） 5.动作方式：滚轮杠杆式、弹簧复位 6.防护等级：IP54（防尘防溅） 7.绝缘电阻：≥100MΩ 8.耐压：AC 1500V/1min 9.机械寿命：≥100 万次 10.电气寿命：≥50 万次 | 个 | 8
| 5 | 电梯随行电缆 | RVVT 36×0.75mm² | 米 | 80
三、轿厢部分 | 6 | 平层光电感应器支架 | 定制 | 套 | 1
| 7 | 电梯加油杯 | 定制 | 个 | 4
| 1 | 轿厢靴衬 | 16mm×300mm | 套 | 4
| 3 | 操纵盘控制系统 | 1.轿内指令登记与消号：支持多选层、优先直驶、反向消号 2.开关门控制：自动 / 手动切换，开门保持、光幕联动 3.安全功能：超载报警、满载直驶、故障自检、消防迫降 4.检修模式：慢上 / 慢下、点动、门旁路 5.通讯功能：与主板 / 门机 / 外呼实时交互，支持群控 6.故障诊断：实时显示故障代码，支持历史记录查询 | 套 | 1
| 4 | 轿顶检修箱 | 定制 | 套 | 1
| 5 | 电梯光幕 | 1.工作电压：DC24V±10% / AC110V / AC220V（可选） 2.功耗：≤5W 3.输出类型：继电器（NO/NC）/ PNP / NPN 4.触点容量：AC220V/1A，DC24V/2A 5.响应时间：继电器：36–65ms；晶体管：12–41ms 6.恢复时间：≤100ms 7.抗光干扰：≤100,000Lux（阳光 / 灯光） 8.防护等级；发射 / 接收：IP54；控制盒：IP31 9.工作温度：-20℃～+65℃ 10.湿度：≤95% RH（无凝露） 11.绝缘电阻：≥100MΩ（500V） 12.耐压：AC1500V/1min 13.寿命；≥60,000 小时（≥100 万次开关） 14.检测物：≥φ15mm（手指 / 肢体） | 套 | 1
| 6 | 电梯串行分配板 | 1.内选按钮信号采集与串行上传 2.层显 / 方向 / 超载信号驱动 3.光幕 / 安全触板信号接入与转发 4.地址设置（拨码 / 短接），支持0～15号地址 5.故障自检与通讯状态指示（LED） | 块 | 1
| 7 | 应急电源及照明 | 12V | 套 | 1
| 8 | 超载装置 | 1.核心功能：超载（110%）/ 满载（100%）/ 轻载检测，触发声光报警、禁止关门、切断运行 | 套 | 1
| 9 | 超载感应器及支架 | 定制 | 套 | 1
| 10 | 隔磁板 | 定制 | 套 | 8
| 11 | 电梯轿厢照明 | LED光源 | 套 | 1
| 12 | 电梯轿厢地坎 | 1.材质：高强度铝合金 2.长度：1200mm 3.宽度：90mm 标准轿门地坎宽度 4.高度： 35mm 5.滑道深度： 12.8mm | 根 | 1
四、厅门部分 | 1 | 拆换外召系统 | 1.楼层显示、上下行召唤、按钮登记 / 消号 2.消防返基站、锁梯、检修模式显示 3.故障自检、通讯异常报警 4支持并联 / 群控外召联动 | 套 | 8
| 2 | 厅门滑块 | 15mm×45mm | 块 | 20
五、底坑部分 | 1 | 底坑检修盒 | 1.供电：DC24V±10% 2.功耗：≤2W 3.工作温度：-25℃～+60℃ 4.工作湿度：10%～95% RH（无凝露） 5.防护等级：IP54 防尘防水，适合底坑 6.安全标准：GB 7588-2023、EN 81-20 7.绝缘电阻：≥100MΩ（DC500V） 8.耐压：AC2000V/1min | 套 | 1
| 2 | 限速器断绳开关 | 1.监测限速器钢丝绳断裂 / 松弛，0.5s 内切断安全回路 2.串联接入电梯安全回路，与底坑急停、缓冲器开关联动 3.自动复位，无需手动干预 | 个 | 1
| 3 | 缓冲器开关 | 1.缓冲器被压缩时，立即断开安全回路，电梯停止运行 2.动作后必须手动复位，防止误恢复 3.串联接入底坑安全回路，与急停、断绳、限速器开关联动 | 个 | 2
六、检测费用 | 1 | 电梯检测 | 电梯大修更换设备后向特检院申请检测费用 | 项 | 1